## 废水监测数据审核表
保定市2017年第三季度重金属国控企业废水污染物监督性监测结果
行政区 | 企业名称 | 监测点位 | 执行标准名称 | 监测日期 | 监测项目名称 | 污染物浓度 | 标准限值 | 单位 | 是否达标 | 超标倍数
清苑县 | 保定市飓风蓄电池有限公司 | 总排口 | 电池工业污染物排放标准 | 2017-8-10 0:00:00 | PH值 | 7.38 | 6-9 | 无量纲 | 是
[5 empty] | 总磷 | 0.148 | 2 | mg/L | 是
[5 empty] | 化学需氧量 | 10 | 150 | mg/L | 是
[5 empty] | 悬浮物 | 8 | 140 | mg/L | 是
[5 empty] | 氨氮 | 0.743 | 30 | mg/L | 是
[5 empty] | 总氮 | 2.36 | 40 | mg/L | 是
|  | 设施出口 |  |  | 总镉 | <0.0001 | 0.02 | mg/L | 是
[5 empty] | 总铅 | <0.2 | 0.5 | mg/L | 是
清苑县 | 风帆股份有限公司清苑分公司 | 设施出口 | 电池工业污染物排放标准 | 2017-8-14 0:00:00 | 总镉 | <0.0001 | 0.02 | mg/L | 是
[5 empty] | 总铅 | <0.2 | 0.5 | mg/L | 是
|  | 外排口 |  |  | 化学需氧量 | 45 | 150 | mg/L | 是
[5 empty] | 悬浮物 | 9 | 140 | mg/L | 是
[5 empty] | 氨氮 | 1.66 | 30 | mg/L | 是
[5 empty] | 总氮 | 5.56 | 40 | mg/L | 是
[5 empty] | PH值 | 7.28 | 6-9 | 无量纲 | 是
[5 empty] | 总磷 | 0.16 | 2 | mg/L | 是
清苑县 | 风帆股份有限公司有色金属分公司 | 设施出口 | 污水综合排放标准 | 2017-7-10 0:00:00 | PH值 | 7.45 | 6-9 | 无量纲 | 是
[5 empty] | 总铅 | 0.2 | 1 | mg/L | 是
|  | 外排口 |  |  | PH值 | 7.45 | 6-9 | 无量纲 | 是
[5 empty] | 化学需氧量 | 41 | 500 | mg/l | 是
[5 empty] | 悬浮物 | 8 | 400 | mg/l | 是
[5 empty] | 氨氮 | 16.1 |  | mg/L
徐水县 | 风帆股份有限公司工业电池分公司 | 设施出口 | 电池工业污染物排放标准 | 2017-8-21 0:00:00 | PH值 | 7.33 | 6-9 | 无量纲 | 是
[5 empty] | 总镉 | <0.0001 | 0.02 | mg/L | 是
[5 empty] | 总铅 | <0.2 | 0.5 | mg/L | 是
|  | 外排口 |  |  | 化学需氧量 | 38 | 150 | mg/L | 是
[5 empty] | 悬浮物 | 9 | 140 | mg/L | 是
[5 empty] | 氨氮 | 0.051 | 30 | mg/L | 是
[5 empty] | 总氮 | 4.76 | 40 | mg/L | 是
[5 empty] | PH值 | 7.65 | 6-9 | 无量纲 | 是
[5 empty] | 总磷 | 0.14 | 2 | mg/L | 是
安新县 | 安新县北边吴工艺品厂 | 回用水池 | 电镀污染物排放标准 | 2017-8-29 0:00:00 | PH值 | 8.83 | 6-9 | 无量纲
[5 empty] | 总铬 | 0.062 | 1 | mg/L
[5 empty] | 六价铬 | <0.02 | 0.2 | mg/L
[5 empty] | 总铜 | 0.178 | 0.5 | mg/L
[5 empty] | 总锌 | 0.114 | 1.5 | mg/L
雄 县 | 雄县孟氏制版有限公司 | 废水排放口 | 电镀污染物排放标准 | 2017-8-23 0:00:00 | 悬浮物 | 26 | 50 | mg/L | 是
[5 empty] | PH值 | 8.86 | 6-9 | 无量纲 | 是
[5 empty] | 化学需氧量 | 68 | 80 | mg/L | 是
[5 empty] | 总铬 | <0.004 | 1 | mg/L | 是
[5 empty] | 六价铬 | <0.004 | 0.2 | mg/L | 是
[5 empty] | 总镍 | <0.05 | 0.5 | mg/L | 是
[5 empty] | 总铜 | 0.078 | 0.5 | mg/L | 是
雄 县 | 雄县杨佳印刷制版有限公司 | 处理设施排放口 | 电镀污染物排放标准 | 2017-8-23 0:00:00 | 六价铬 | 0.006 | 0.2 | mg/L | 是
[5 empty] | 总镍 | <0.05 | 0.5 | mg/L | 是
[5 empty] | 总铜 | <0.05 | 0.5 | mg/L | 是
[5 empty] | 悬浮物 | 20 | 50 | mg/L | 是
[5 empty] | PH值 | 8.34 | 6-9 | 无量纲 | 是
[5 empty] | 化学需氧量 | 14 | 80 | mg/L | 是
[5 empty] | 总铬 | 0.011 | 1 | mg/L | 是
白沟新城区 | 保定市洪峰工业有限公司 | 生活污水外排口 | 白沟污水处理厂进水标准 | 2017-8-28 0:00:00 | 氨氮 | 22.2 | 45 | mg/l | 是
[5 empty] | 化学需氧量 | 96 | 350 | mg/l | 是
|  |  | 污水综合排放标准 |  | 石油类 | 0.08 | 20 | mg/l | 是
[5 empty] | PH值 | 7.28 | 6-9 | 无量纲 | 是
|  | 生产废水外排口 | 电镀污染物排放标准 |  | 总铬 | <0.004 | 1 | mg/L | 是
[5 empty] | 六价铬 | <0.004 | 0.2 | mg/L | 是
[5 empty] | 总镍 | <0.05 | 0.5 | mg/L | 是
|  |  | 污水综合排放标准 |  | 总铜 | <0.05 | 2 | mg/l | 是
[5 empty] | 总锌 | <0.02 | 5 | mg/l | 是
[5 empty] | 氰化物（总氰化合物） | <0.004 | 1 | mg/l | 是
签发： |  | 审核： | [5 empty] | 第 页/共 页