## 废水监测数据审核表
保定市2017年第4季度重金属国控企业废水污染物监督性监测结果
行政区 | 企业名称 | 监测点名称 | 执行标准名称 | 监测日期 | 监测项目名称 | 污染物浓度 | 标准限值 | 单位 | 是否达标 | 超标倍数
清苑县 | 保定市飓风蓄电池有限公司 | 总排口 | 电池工业污染物排放标准 | 2017-10-25 0:00:00 | PH值 | 7.3 | 6-9 | 无量纲 | 是
[5 empty] | 总磷 | 0.084 | 2 | mg/L | 是
[5 empty] | 氨氮 | 2.29 | 30 | mg/L | 是
[5 empty] | 总氮 | 3.6 | 40 | mg/L | 是
[5 empty] | 化学需氧量 | 30 | 150 | mg/L | 是
[5 empty] | 悬浮物 | 9 | 140 | mg/L | 是
|  |  |  | 2017-12-8 0:00:00 | PH值 | 7.38 | 6-9 | 无量纲 | 是
[5 empty] | 总磷 | 0.146 | 2 | mg/L | 是
[5 empty] | 化学需氧量 | 20 | 150 | mg/L | 是
[5 empty] | 悬浮物 | 8 | 140 | mg/L | 是
[5 empty] | 氨氮 | 5.34 | 30 | mg/L | 是
[5 empty] | 总氮 | 6.52 | 40 | mg/L | 是
|  | 设施出口 |  | 2017-10-25 0:00:00 | 总镉 | <0.0001 | 0.02 | mg/L | 是
[5 empty] | 总铅 | <0.2 | 0.5 | mg/L | 是
|  |  |  | 2017-12-8 0:00:00 | 总镉 | <0.0001 | 0.02 | mg/L | 是
[5 empty] | 总铅 | <0.2 | 0.5 | mg/L | 是
清苑县 | 风帆股份有限公司清苑分公司 | 设施出口 | 电池工业污染物排放标准 | 2017-10-26 0:00:00 | 总镉 | <0.0001 | 0.02 | mg/L | 是
[5 empty] | 总铅 | 0.2 | 0.5 | mg/L | 是
|  |  |  | 2017-12-7 0:00:00 | 总镉 | <0.0001 | 0.02 | mg/L | 是
[5 empty] | 总铅 | <0.2 | 0.5 | mg/L | 是
|  | 外排口 |  | 2017-10-26 0:00:00 | PH值 | 7.85 | 6-9 | 无量纲 | 是
[5 empty] | 总磷 | 0.281 | 2 | mg/L | 是
[5 empty] | 化学需氧量 | 39 | 150 | mg/L | 是
[5 empty] | 悬浮物 | 7 | 140 | mg/L | 是
[5 empty] | 氨氮 | 2.68 | 30 | mg/L | 是
[5 empty] | 总氮 | 6.8 | 40 | mg/L | 是
|  |  |  | 2017-12-7 0:00:00 | PH值 | 7.32 | 6-9 | 无量纲 | 是
[5 empty] | 总磷 | 0.289 | 2 | mg/L | 是
[5 empty] | 化学需氧量 | 35 | 150 | mg/L | 是
[5 empty] | 悬浮物 | 8 | 140 | mg/L | 是
[5 empty] | 氨氮 | 1.64 | 30 | mg/L | 是
[5 empty] | 总氮 | 5.96 | 40 | mg/L | 是
清苑县 | 风帆股份有限公司有色金属分公司 | 设施出口 | 污水综合排放标准 | 2017-10-27 0:00:00 | 总铅 | <0.2 | 1 | mg/L | 是
|  |  |  | 2017-12-5 0:00:00 | 总铅 | <0.2 | 1 | mg/L | 是
|  | 外排口 |  | 2017-10-27 0:00:00 | PH值 | 7.47 | 6-9 | 无量纲 | 是
[5 empty] | 化学需氧量 | 39 | 500 | mg/l | 是
[5 empty] | 悬浮物 | 8 | 400 | mg/l | 是
[5 empty] | 氨氮 | 3.01 |  | mg/L
|  |  |  | 2017-12-5 0:00:00 | PH值 | 7.68 | 6-9 | 无量纲 | 是
[5 empty] | 化学需氧量 | 18 | 500 | mg/l | 是
[5 empty] | 悬浮物 | 8 | 400 | mg/l | 是
[5 empty] | 氨氮 | 0.574 |  | mg/L
徐水县 | 风帆股份有限公司工业电池分公司 | 设施出口 | 电池工业污染物排放标准 | 2017-11-9 0:00:00 | 总镉 | <0.0001 | 0.02 | mg/L | 是
[5 empty] | 总铅 | <0.0002 | 0.5 | mg/L | 是
|  | 外排口 |  |  | PH值 | 7.44 | 6-9 | 无量纲 | 是
[5 empty] | 总磷 | 0.138 | 2 | mg/L | 是
[5 empty] | 化学需氧量 | 38 | 150 | mg/L | 是
[5 empty] | 悬浮物 | 65 | 140 | mg/L | 是
[5 empty] | 氨氮 | 1.75 | 30 | mg/L | 是
[5 empty] | 总氮 | 4.27 | 40 | mg/L | 是
白沟新城区 | 保定市洪峰工业有限公司 | 生活污水外排口 | 白沟污水处理厂进水标准 | 2017-10-26 0:00:00 | 氨氮 | 23.3 | 45 | mg/l | 是
|  |  |  | 2017-12-6 0:00:00 | 氨氮 | 7.01 | 45 | mg/l | 是
|  |  |  | 2017-10-26 0:00:00 | 化学需氧量 | 111 | 350 | mg/l | 是
|  |  |  | 2017-12-6 0:00:00 | 化学需氧量 | 40 | 350 | mg/l | 是
|  |  |  | 2017-10-26 0:00:00 | 悬浮物 | 31 | 150 | mg/l | 是
|  |  |  | 2017-12-6 0:00:00 | 悬浮物 | 9 | 150 | mg/l | 是
|  |  | 污水综合排放标准 | 2017-10-26 0:00:00 | PH值 | 7.75 | 6-9 | 无量纲 | 是
|  |  |  | 2017-12-6 0:00:00 | PH值 | 8.03 | 6-9 | 无量纲 | 是
|  | 生产废水外排口 | 电镀污染物排放标准 | 2017-10-26 0:00:00 | 总铬 | <0.004 | 1 | mg/L | 是
[5 empty] | 六价铬 | <0.004 | 0.2 | mg/L | 是
[5 empty] | 总镍 | <0.05 | 0.5 | mg/L | 是
|  |  |  | 2017-12-6 0:00:00 | 总铬 | 0.005 | 1 | mg/L | 是
[5 empty] | 六价铬 | <0.004 | 0.2 | mg/L | 是
[5 empty] | 总镍 | <0.05 | 0.5 | mg/L | 是
|  |  | 污水综合排放标准 | 2017-10-26 0:00:00 | 石油类 | <0.04 | 20 | mg/l | 是
|  |  |  | 2017-12-6 0:00:00 | 石油类 | <0.04 | 20 | mg/l | 是
|  |  |  | 2017-10-26 0:00:00 | 总铜 | <0.05 | 2 | mg/l | 是
[5 empty] | 总锌 | <0.02 | 5 | mg/l | 是
[5 empty] | 氰化物（总氰化合物） | <0.004 | 1 | mg/l | 是
|  |  |  | 2017-12-6 0:00:00 | 总铜 | <0.05 | 2 | mg/l | 是
[5 empty] | 总锌 | <0.02 | 5 | mg/l | 是
[5 empty] | 氰化物（总氰化合物） | <0.004 | 1 | mg/l | 是
白沟新城区 | 高碑店市白沟海建五金电镀厂 | 生产废水治理设施出口 | 电镀污染物排放标准 | 2017-10-26 0:00:00 | 总镍 | 0.36 | 0.5 | mg/L | 是
|  |  |  | 2017-11-21 0:00:00 | 总镍 | <0.05 | 0.5 | mg/L | 是
|  | 污水处理设施出口 | 白沟污水处理厂进水标准 | 2017-10-26 0:00:00 | 化学需氧量 | 10 | 350 | mg/l | 是
|  |  |  | 2017-11-21 0:00:00 | 化学需氧量 | 10 | 350 | mg/l | 是
|  |  |  | 2017-10-26 0:00:00 | 悬浮物 | 8 | 150 | mg/l | 是
|  |  |  | 2017-11-21 0:00:00 | 悬浮物 | 8 | 150 | mg/l | 是
|  |  | 污水综合排放标准 | 2017-10-26 0:00:00 | 总锌 | 0.89 | 5 | mg/l | 是
[5 empty] | 石油类 | <0.04 | 20 | mg/l | 是
[5 empty] | 总铜 | 0.77 | 2 | mg/l | 是
[5 empty] | PH值 | 7.38 | 6-9 | 无量纲 | 是
|  |  |  | 2017-11-21 0:00:00 | 总锌 | 0.12 | 5 | mg/l | 是
[5 empty] | 石油类 | <0.04 | 20 | mg/l | 是
[5 empty] | PH值 | 8.01 | 6-9 | 无量纲 | 是
[5 empty] | 总铜 | 0.09 | 2 | mg/l | 是
白沟新城区 | 高碑店市鸿鹏箱包有限公司 | 污水处理设施出口 | 电镀污染物排放标准 | 2017-10-26 0:00:00 | 总镍 | <0.05 | 0.5 | mg/L | 是
[5 empty] | 总铬 | <0.004 | 1 | mg/L | 是
[5 empty] | 六价铬 | <0.004 | 0.2 | mg/L | 是
|  |  |  | 2017-12-6 0:00:00 | 总铬 | 0.011 | 1 | mg/L | 是
[5 empty] | 六价铬 | <0.004 | 0.2 | mg/L | 是
[5 empty] | 总镍 | 0.05 | 0.5 | mg/L | 是
|  | 总排口 | 白沟污水处理厂进水标准 | 2017-10-26 0:00:00 | 氨氮 | 0.145 | 45 | mg/l | 是
|  |  |  | 2017-12-6 0:00:00 | 氨氮 | 0.371 | 45 | mg/l | 是
|  |  |  | 2017-10-26 0:00:00 | 化学需氧量 | 36 | 350 | mg/l | 是
|  |  |  | 2017-12-6 0:00:00 | 化学需氧量 | 34 | 350 | mg/l | 是
|  |  | 电镀污染物排放标准 | 2017-10-26 0:00:00 | PH值 | 7.53 | 6-9 | 无量纲 | 是
[5 empty] | 总铜 | <0.05 | 0.5 | mg/L | 是
[5 empty] | 总锌 | <0.02 | 1.5 | mg/L | 是
[5 empty] | 石油类 | <0.04 | 3 | mg/L | 是
|  |  |  | 2017-12-6 0:00:00 | PH值 | 7.78 | 6-9 | 无量纲 | 是
[5 empty] | 石油类 | 0.07 | 3 | mg/L | 是
[5 empty] | 总铜 | 0.15 | 0.5 | mg/L | 是
[5 empty] | 总锌 | 0.05 | 1.5 | mg/L | 是
签发： |  | 审核： | [5 empty] | 第 页/共 页