## 监测结果
河北省保定市2019年1季度重点排污单位监测结果汇总表
监测年 | 监测月 | 监测日 | 企业名称 | 报送日期 | 排放设 备类型 | 排放设备名称 | 监测点名称 | 废气标况 流量(m3/h) | 监测项目 | 实测浓度 | 折算浓度 | 取值单位
2019 | 02 | 27 | 易县龙烁供热有限责任公司 | 2019-04-08 00:00:00.0 | 燃烧 | 锅炉 | 1#、2#锅炉 | 164779 | 汞及其化合物 | <0.0025 | <0.0025 | mg/m3
2019 | 02 | 27 | 易县龙烁供热有限责任公司 | 2019-04-08 00:00:00.0 | 燃烧 | 锅炉 | 1#、2#锅炉 | 164779 | 烟尘 | 3.2 | 6.2 | mg/m3
2019 | 02 | 27 | 易县龙烁供热有限责任公司 | 2019-04-08 00:00:00.0 | 燃烧 | 锅炉 | 1#、2#锅炉 | 164779 | 氮氧化物 | 13 | 25 | mg/m3
2019 | 02 | 27 | 易县龙烁供热有限责任公司 | 2019-04-08 00:00:00.0 | 燃烧 | 锅炉 | 1#、2#锅炉 | 164779 | 二氧化硫 | <3 | <3 | mg/m3
2019 | 01 | 24 | 唐县国润发投热力有限公司 | 2019-04-03 00:00:00.0 | 燃烧 | 锅炉 | 2#、3#锅炉 | 205146 | 颗粒物 | 12.7 | 16.5 | mg/m3
2019 | 01 | 24 | 唐县国润发投热力有限公司 | 2019-04-03 00:00:00.0 | 燃烧 | 锅炉 | 2#、3#锅炉 | 205146 | 氮氧化物 | 134 | 172 | mg/m3
2019 | 01 | 24 | 唐县国润发投热力有限公司 | 2019-04-03 00:00:00.0 | 燃烧 | 锅炉 | 2#、3#锅炉 | 205146 | 汞及其化合物 | <0.0025 | <0.0025 | mg/m3
2019 | 01 | 24 | 唐县国润发投热力有限公司 | 2019-04-03 00:00:00.0 | 燃烧 | 锅炉 | 2#、3#锅炉 | 205146 | 二氧化硫 | 80 | 103 | mg/m3
2019 | 01 | 16 | 涞水县顺通热力有限公司 | 2019-04-03 00:00:00.0 | 燃烧 | 循环流化床锅炉 | 循环流化床锅炉3# | 143337 | 二氧化硫 | <3 | <3 | mg/m3
2019 | 01 | 16 | 涞水县顺通热力有限公司 | 2019-04-03 00:00:00.0 | 燃烧 | 循环流化床锅炉 | 循环流化床锅炉3# | 143337 | 氨 | 1.42 | 1.13 | mg/m3
2019 | 01 | 16 | 涞水县顺通热力有限公司 | 2019-04-03 00:00:00.0 | 燃烧 | 循环流化床锅炉 | 循环流化床锅炉3# | 143337 | 氮氧化物 | 6 | 4 | mg/m3
2019 | 01 | 16 | 涞水县顺通热力有限公司 | 2019-04-03 00:00:00.0 | 燃烧 | 循环流化床锅炉 | 循环流化床锅炉3# | 143337 | 颗粒物 | 7.5 | 5.9 | mg/m3
2019 | 01 | 16 | 涞水县顺通热力有限公司 | 2019-04-03 00:00:00.0 | 燃烧 | 循环流化床锅炉 | 循环流化床锅炉3# | 143337 | 汞及其化合物 | 0.0034 | 0.0027 | mg/m3
2019 | 02 | 26 | 定兴县吉忠热力有限公司 | 2019-04-08 00:00:00.0 | 燃烧 | 锅炉 | 1#锅炉 | 50134 | 汞及其化合物 | <0.0025 | <0.0025 | mg/m3
2019 | 02 | 26 | 定兴县吉忠热力有限公司 | 2019-04-08 00:00:00.0 | 燃烧 | 锅炉 | 1#锅炉 | 50134 | 二氧化硫 | 14 | 14 | mg/m3
2019 | 02 | 26 | 定兴县吉忠热力有限公司 | 2019-04-08 00:00:00.0 | 燃烧 | 锅炉 | 1#锅炉 | 50134 | 氮氧化物 | 68 | 70 | mg/m3
2019 | 02 | 26 | 定兴县吉忠热力有限公司 | 2019-04-08 00:00:00.0 | 燃烧 | 锅炉 | 1#锅炉 | 50134 | 颗粒物 | 14.4 | 14.7 | mg/m3