## 监督性监测数据
ID | 任务名称 | 企业名称 | 监测类型 | 监测点 | 监测项目 | 标准名称 | 标准编号 | 限值 | 监测日期 | 时 | 分 | 实测/进口/昼间 | 折算/排放/夜间 | 是否超标 | 备注 | 废气排放 | [5 empty] | 废水排放 |  |  | 无组织 |  |  |  | 周边环境——环境空气 |  |  |  |  | 周边环境——地表水 |  |  |  | 周边环境——地下水 |  | 周边环境——土壤 |  |  |  |  | 周边环境——噪声 |  | 厂界噪声 |  | 废气/废水比对
[16 empty] | 流量(m3/h) | 温度(℃) | 湿度(%) | 含氧量(%) | 流速(m/s) | 生产负荷(%) | 流量(m３/s) | 水温(℃) | 生产负荷(%) | 风向 | 风速（m/s） | 温度(℃) | 压力(kPa) | 湿度(%) | 气温（℃） | 气压(kPa) | 风速(m/s) | 风向 | 流量(m３/s) | 感官描述 | 有无漂浮物 | 有无油 | 井深（m） | 水位（m） | 采样深度(m) | 土壤颜色 | 土壤水分(%) | 土壤利用类型 | pH值 | 声源(dB(A)) | 风速(m/s) | 声源(dB(A)) | 风速(m/s) | 样品类型 | 手动监测值 | 自动监测值 | 比对结果
7608434465434 | 河北喜之郎食品有限公司 | 河北喜之郎食品有限公司 | 废水 | 废水总排污口 | pH值 | 污水综合排放标准 | GB8978-1996 | 6-9 | 2019-05-31 |  |  |  | 7.60
7608434465695 | 河北喜之郎食品有限公司 | 河北喜之郎食品有限公司 | 废水 | 废水总排污口 | 氨氮（NH3-N） | 污水综合排放标准 | GB8978-1996 | 20 | 2019-05-31 |  |  |  | 15.05
7608434465884 | 河北喜之郎食品有限公司 | 河北喜之郎食品有限公司 | 废水 | 废水总排污口 | 动植物油 | 污水综合排放标准 | GB8978-1996 | 100 | 2019-05-31 |  |  |  | <0.06
7608434466013 | 河北喜之郎食品有限公司 | 河北喜之郎食品有限公司 | 废水 | 废水总排污口 | 化学需氧量 | 污水综合排放标准 | GB8978-1996 | 350 | 2019-05-31 |  |  |  | 71
7608434466250 | 河北喜之郎食品有限公司 | 河北喜之郎食品有限公司 | 废水 | 废水总排污口 | 五日生化需氧量 | 污水综合排放标准 | GB8978-1996 | 300 | 2019-05-31 |  |  |  | 12.0
7608434466471 | 河北喜之郎食品有限公司 | 河北喜之郎食品有限公司 | 废水 | 废水总排污口 | 悬浮物 | 污水综合排放标准 | GB8978-1996 | 180 | 2019-05-31 |  |  |  | 14
7608434466603 | 河北喜之郎食品有限公司 | 河北喜之郎食品有限公司 | 废水 | 废水总排污口 | 总氮（以N计） | 污水综合排放标准 | GB8978-1996 | 30 | 2019-05-31 |  |  |  | 24.9
7608434466817 | 河北喜之郎食品有限公司 | 河北喜之郎食品有限公司 | 废水 | 废水总排污口 | 总磷（以P计） | 污水综合排放标准 | GB8978-1996 | 3 | 2019-05-31 |  |  |  | 0.86
7608455503415 | 保定五合窖酒业有限公司 | 保定五合窖酒业有限公司 | 废水 | 污水处理站 | PH | 城镇污水处理厂污染物排放标准 | GB18918-2002 | 6-9 | 2019-05-31 |  |  |  | 8.70
7608455503630 | 保定五合窖酒业有限公司 | 保定五合窖酒业有限公司 | 废水 | 污水处理站 | 氨氮（NH3-N） | 城镇污水处理厂污染物排放标准 | GB18918-2002 | 10 | 2019-05-31 |  |  |  | 0.138
7608455503846 | 保定五合窖酒业有限公司 | 保定五合窖酒业有限公司 | 废水 | 污水处理站 | 动植物油 | 城镇污水处理厂污染物排放标准 | GB18918-2002 | 1 | 2019-05-31 |  |  |  | <0.06
7608455504024 | 保定五合窖酒业有限公司 | 保定五合窖酒业有限公司 | 废水 | 污水处理站 | 化学需氧量 | 城镇污水处理厂污染物排放标准 | GB18918-2002 | 100 | 2019-05-31 |  |  |  | 21
7608455504201 | 保定五合窖酒业有限公司 | 保定五合窖酒业有限公司 | 废水 | 污水处理站 | 悬浮物 | 城镇污水处理厂污染物排放标准 | GB18918-2002 | 50 | 2019-05-31 |  |  |  | 8.5
7608455504482 | 保定五合窖酒业有限公司 | 保定五合窖酒业有限公司 | 废水 | 污水处理站 | 总氮（以N计） | 城镇污水处理厂污染物排放标准 | GB18918-2002 | 20 | 2019-05-31 |  |  |  | 8.87
7608455504637 | 保定五合窖酒业有限公司 | 保定五合窖酒业有限公司 | 废水 | 污水处理站 | 总磷（以P计） | 城镇污水处理厂污染物排放标准 | GB18918-2002 | 1 | 2019-05-31 |  |  |  | 0.06
7609780537105 | 保定槐茂食品科技有限公司 | 保定槐茂食品科技有限公司 | 废水 | 废水总排污口 | 氨氮（NH3-N） | 污水综合排放标准 | GB8978-1996 | 20 | 2019-05-30 |  |  |  | 0.582
7609780537341 | 保定槐茂食品科技有限公司 | 保定槐茂食品科技有限公司 | 废水 | 废水总排污口 | 化学需氧量 | 污水综合排放标准 | GB8978-1996 | 350 | 2019-05-30 |  |  |  | 33
7609780537541 | 保定槐茂食品科技有限公司 | 保定槐茂食品科技有限公司 | 废水 | 废水总排污口 | 五日生化需氧量 | 污水综合排放标准 | GB8978-1996 | 30 | 2019-05-30 |  |  |  | 6.4
7609780537780 | 保定槐茂食品科技有限公司 | 保定槐茂食品科技有限公司 | 废水 | 废水总排污口 | 总氮（以N计） | 污水综合排放标准 | GB8978-1996 | 30 | 2019-05-30 |  |  |  | 10.0
7609780537978 | 保定槐茂食品科技有限公司 | 保定槐茂食品科技有限公司 | 废水 | 废水总排污口 | 总磷（以P计） | 污水综合排放标准 | GB8978-1996 | 3 | 2019-05-30 |  |  |  | 2.89
7601638350574 | 涞水县振成石灰制造有限公司 | 涞水县振成石灰制造有限公司 | 废气 | 石灰窑 | 氮氧化物 | 河北省石灰行业大气污染物排放标准 | DB 13/ 1641—2012 | 400 | 2019-05-30 |  |  | 26 | 26 |  |  | 12280
7601638350724 | 涞水县振成石灰制造有限公司 | 涞水县振成石灰制造有限公司 | 废气 | 石灰窑 | 二氧化硫 | 河北省石灰行业大气污染物排放标准 | DB 13/ 1641—2012 | 100 | 2019-05-30 |  |  | 42 | 42 |  |  | 12280
7601638350968 | 涞水县振成石灰制造有限公司 | 涞水县振成石灰制造有限公司 | 废气 | 石灰窑 | 颗粒物 | 河北省石灰行业大气污染物排放标准 | DB 13/ 1641—2012 | 30 | 2019-05-30 |  |  | <20 | <20 |  |  | 12280
7601638351165 | 涞水县振成石灰制造有限公司 | 涞水县振成石灰制造有限公司 | 废气 | 成品库 | 颗粒物 | 河北省石灰行业大气污染物排放标准 | DB 13/ 1641—2012 | 30 | 2019-05-30 |  |  | <20 | <20 |  |  | 4488
7601623349770 | 涞水县福泰石灰制造有限公司 | 涞水县福泰石灰制造有限公司 | 废气 | 石灰窑 | 氮氧化物 | 河北省石灰行业大气污染物排放标准 | DB 13/ 1641—2012 | 400 | 2019-05-29 |  |  | 37 | 37 |  |  | 36046
7601623349924 | 涞水县福泰石灰制造有限公司 | 涞水县福泰石灰制造有限公司 | 废气 | 石灰窑 | 二氧化硫 | 河北省石灰行业大气污染物排放标准 | DB 13/ 1641—2012 | 100 | 2019-05-29 |  |  | 81 | 81 |  |  | 36046
7601623350150 | 涞水县福泰石灰制造有限公司 | 涞水县福泰石灰制造有限公司 | 废气 | 石灰窑 | 颗粒物 | 河北省石灰行业大气污染物排放标准 | DB 13/ 1641—2012 | 30 | 2019-05-29 |  |  | <20 | <20 |  |  | 36046
7601623350316 | 涞水县福泰石灰制造有限公司 | 涞水县福泰石灰制造有限公司 | 废气 | 成品库 | 颗粒物 | 河北省石灰行业大气污染物排放标准 | DB 13/ 1641—2012 | 30 | 2019-05-29 |  |  | <20 | <20 |  |  | 39674
7601653351394 | 涞水县利拓石灰制造有限公司 | 涞水县利拓石灰制造有限公司 | 废气 | 石灰窑 | 氮氧化物 | 河北省石灰行业大气污染物排放标准 | DB 13/ 1641—2012 | 400 | 2019-05-28 |  |  | 14 | 14 |  |  | 16850
7601653351583 | 涞水县利拓石灰制造有限公司 | 涞水县利拓石灰制造有限公司 | 废气 | 石灰窑 | 二氧化硫 | 河北省石灰行业大气污染物排放标准 | DB 13/ 1641—2012 | 100 | 2019-05-28 |  |  | 69 | 69 |  |  | 16850
7601653351734 | 涞水县利拓石灰制造有限公司 | 涞水县利拓石灰制造有限公司 | 废气 | 石灰窑 | 颗粒物 | 河北省石灰行业大气污染物排放标准 | DB 13/ 1641—2012 | 30 | 2019-05-28 |  |  | <20 | <20 |  |  | 16850
7601653351940 | 涞水县利拓石灰制造有限公司 | 涞水县利拓石灰制造有限公司 | 废气 | 成品库 | 颗粒物 | 河北省石灰行业大气污染物排放标准 | DB 13/ 1641—2012 | 30 | 2019-05-28 |  |  | <20 | <20 |  |  | 5607
7609762530371 | 保定光宇水果加工有限公司 | 保定光宇水果加工食品有限公司 | 废水 | 总排污口 | pH值 | 污水综合排放标准 | GB8978-1996 | 6-9 | 2019-05-24 |  |  |  | 7.34
7609762530594 | 保定光宇水果加工有限公司 | 保定光宇水果加工食品有限公司 | 废水 | 总排污口 | 氨氮（NH3-N） | 污水综合排放标准 | GB8978-1996 | 20 | 2019-05-24 |  |  |  | 0.164
7609762530714 | 保定光宇水果加工有限公司 | 保定光宇水果加工食品有限公司 | 废水 | 总排污口 | 化学需氧量 | 污水综合排放标准 | GB8978-1996 | 350 | 2019-05-24 |  |  |  | 43
7609762530995 | 保定光宇水果加工有限公司 | 保定光宇水果加工食品有限公司 | 废水 | 总排污口 | 五日生化需氧量 | 污水综合排放标准 | GB8978-1996 | 300 | 2019-05-24 |  |  |  | 6.8
7609762531178 | 保定光宇水果加工有限公司 | 保定光宇水果加工食品有限公司 | 废水 | 总排污口 | 悬浮物 | 污水综合排放标准 | GB8978-1996 | 180 | 2019-05-24 |  |  |  | 12
7609762531361 | 保定光宇水果加工有限公司 | 保定光宇水果加工食品有限公司 | 废水 | 总排污口 | 总氮（以N计） | 污水综合排放标准 | GB8978-1996 | 30 | 2019-05-24 |  |  |  | 1.32
7609762531559 | 保定光宇水果加工有限公司 | 保定光宇水果加工食品有限公司 | 废水 | 总排污口 | 总磷（以P计） | 污水综合排放标准 | GB8978-1996 | 3 | 2019-05-24 |  |  |  | 0.40
7602830382761 | 河北马大姐食品有限公司 | 河北马大姐食品有限公司第三分公司 | 废水 | 污水处理设施总排口 | pH值 | 污水综合排放标准 | GB8978-1996 | 6-9 | 2019-05-23 |  |  |  | 8.16
7602830382938 | 河北马大姐食品有限公司 | 河北马大姐食品有限公司第三分公司 | 废水 | 污水处理设施总排口 | 氨氮（NH3-N） | 污水综合排放标准 | GB8978-1996 | 20 | 2019-05-23 |  |  |  | 0.081
7602830383175 | 河北马大姐食品有限公司 | 河北马大姐食品有限公司第三分公司 | 废水 | 污水处理设施总排口 | 动植物油 | 污水综合排放标准 | GB8978-1996 | 100 | 2019-05-23 |  |  |  | <0.06
7602830383357 | 河北马大姐食品有限公司 | 河北马大姐食品有限公司第三分公司 | 废水 | 污水处理设施总排口 | 化学需氧量 | 污水综合排放标准 | GB8978-1996 | 350 | 2019-05-23 |  |  |  | 20
7602830383550 | 河北马大姐食品有限公司 | 河北马大姐食品有限公司第三分公司 | 废水 | 污水处理设施总排口 | 五日生化需氧量 | 污水综合排放标准 | GB8978-1996 | 300 | 2019-05-23 |  |  |  | 2.15
7602830383726 | 河北马大姐食品有限公司 | 河北马大姐食品有限公司第三分公司 | 废水 | 污水处理设施总排口 | 悬浮物 | 污水综合排放标准 | GB8978-1996 | 180 | 2019-05-23 |  |  |  | 24
7602830383958 | 河北马大姐食品有限公司 | 河北马大姐食品有限公司第三分公司 | 废水 | 污水处理设施总排口 | 总氮（以N计） | 污水综合排放标准 | GB8978-1996 | 20 | 2019-05-23 |  |  |  | 0.92
7602830384155 | 河北马大姐食品有限公司 | 河北马大姐食品有限公司第三分公司 | 废水 | 污水处理设施总排口 | 总磷（以P计） | 污水综合排放标准 | GB8978-1996 | 3 | 2019-05-23 |  |  |  | 0.02
7609719499947 | 河北精益食品有限公司定兴分公司 | 河北精益食品有限公司定兴分公司 | 废水 | 污水总排口 | pH值 | 城镇污水处理厂污染物排放标准 | GB 18918-2002 | 6-9 | 2019-05-21 |  |  |  | 7.30
7609719500175 | 河北精益食品有限公司定兴分公司 | 河北精益食品有限公司定兴分公司 | 废水 | 污水总排口 | 氨氮（NH3-N） | 城镇污水处理厂污染物排放标准 | GB 18918-2002 | 5;8 | 2019-05-21 |  |  |  | 0.28
7609719500312 | 河北精益食品有限公司定兴分公司 | 河北精益食品有限公司定兴分公司 | 废水 | 污水总排口 | 化学需氧量 | 城镇污水处理厂污染物排放标准 | GB 18918-2002 | 50 | 2019-05-21 |  |  |  | 42
7609719500594 | 河北精益食品有限公司定兴分公司 | 河北精益食品有限公司定兴分公司 | 废水 | 污水总排口 | 氯化物 | 污水综合排放标准 | DB31/199-2018 | 1000 | 2019-05-21 |  |  |  | 830
7609719500748 | 河北精益食品有限公司定兴分公司 | 河北精益食品有限公司定兴分公司 | 废水 | 污水总排口 | 五日生化需氧量 | 城镇污水处理厂污染物排放标准 | GB 18918-2002 | 10 | 2019-05-21 |  |  |  | 7.2
7609719500991 | 河北精益食品有限公司定兴分公司 | 河北精益食品有限公司定兴分公司 | 废水 | 污水总排口 | 悬浮物 | 城镇污水处理厂污染物排放标准 | GB 18918-2002 | 10 | 2019-05-21 |  |  |  | 8.5
7609719501113 | 河北精益食品有限公司定兴分公司 | 河北精益食品有限公司定兴分公司 | 废水 | 污水总排口 | 总氮（以N计） | 城镇污水处理厂污染物排放标准 | GB 18918-2002 | 15 | 2019-05-21 |  |  |  | 4.32
7609719501358 | 河北精益食品有限公司定兴分公司 | 河北精益食品有限公司定兴分公司 | 废水 | 污水总排口 | 总磷（以P计） | 城镇污水处理厂污染物排放标准 | GB 18918-2002 | 1 | 2019-05-21 |  |  |  | 0.70
7602773380364 | 定兴县金润纺织印染有限公司 | 定兴县金润纺织印染有限公司？ | 废水 | 污水处理站总排口 | PH | 城镇污水处理厂污染物排放标准 | GB18918-2002 | 6-9 | 2019-05-21 |  |  |  | 7.50
7602773380541 | 定兴县金润纺织印染有限公司 | 定兴县金润纺织印染有限公司？ | 废水 | 污水处理站总排口 | 氨氮（NH3-N） | 城镇污水处理厂污染物排放标准 | GB18918-2002 | 5 | 2019-05-21 |  |  |  | 0.17
7602773380718 | 定兴县金润纺织印染有限公司 | 定兴县金润纺织印染有限公司？ | 废水 | 污水处理站总排口 | 化学需氧量 | 城镇污水处理厂污染物排放标准 | GB18918-2002 | 50 | 2019-05-21 |  |  |  | 12
7602773380992 | 定兴县金润纺织印染有限公司 | 定兴县金润纺织印染有限公司？ | 废水 | 污水处理站总排口 | 悬浮物 | 城镇污水处理厂污染物排放标准 | GB18918-2002 | 10 | 2019-05-21 |  |  |  | 8
7602773381142 | 定兴县金润纺织印染有限公司 | 定兴县金润纺织印染有限公司？ | 废水 | 污水处理站总排口 | 总氮（以N计） | 城镇污水处理厂污染物排放标准 | GB18918-2002 | 15 | 2019-05-21 |  |  |  | 8.89
7602773381367 | 定兴县金润纺织印染有限公司 | 定兴县金润纺织印染有限公司？ | 废水 | 污水处理站总排口 | 总磷（以P计） | 城镇污水处理厂污染物排放标准 | GB18918-2002 | 1 | 2019-05-21 |  |  |  | 0.04
7605401780502 | 河北田原化工集团有限公司 | 河北田原化工集团有限公司 | 废气 | 烟囱 | 氨 | 河北省燃煤电厂大气污染物排放标准 | DB 13/ 2209—2015 | 7.6 | 2019-04-23 |  |  | 3.27 | 3.60 |  |  | 189551
7605401780741 | 河北田原化工集团有限公司 | 河北田原化工集团有限公司 | 废气 | 烟囱 | 氮氧化物 | 河北省燃煤电厂大气污染物排放标准 | DB 13/ 2209—2015 | 100 | 2019-04-23 |  |  | 53 | 58 |  |  | 189551
7605401780998 | 河北田原化工集团有限公司 | 河北田原化工集团有限公司 | 废气 | 烟囱 | 二氧化硫 | 河北省燃煤电厂大气污染物排放标准 | DB 13/ 2209—2015 | 50 | 2019-04-23 |  |  | <3 | <3 |  |  | 189551
7605401781193 | 河北田原化工集团有限公司 | 河北田原化工集团有限公司 | 废气 | 烟囱 | 汞及其化合物 | 河北省燃煤电厂大气污染物排放标准 | DB 13/ 2209—2015 | 0.03 | 2019-04-23 |  |  | <0.0025 | <0.0025 |  |  | 189551
7605401781348 | 河北田原化工集团有限公司 | 河北田原化工集团有限公司 | 废气 | 烟囱 | 颗粒物 | 燃煤电厂大气污染物排放标准 | DB31/963-2016 | 20 | 2019-04-23 |  |  | 1.7 | 1.9 |  |  | 189551
7605401781590 | 河北田原化工集团有限公司 | 河北田原化工集团有限公司 | 废气 | 烟囱 | 林格曼黑度 | 燃煤电厂大气污染物排放标准 | DB31/963-2016 | 1 | 2019-04-23 |  |  | <1 | <1 |  |  | 189551
7601741358689 | 河北晨阳水性涂料有限公司 | 河北晨阳水性涂料有限公司 | 废水 | 总排口 | pH值 | 污水综合排放标准 | GB8978-1996 | 6-9 | 2019-04-10 |  |  |  | 7.77
7601741358832 | 河北晨阳水性涂料有限公司 | 河北晨阳水性涂料有限公司 | 废水 | 总排口 | 氨氮（NH3-N） | 污水综合排放标准 | GB8978-1996 | 35 | 2019-04-10 |  |  |  | 3.20
7601741359004 | 河北晨阳水性涂料有限公司 | 河北晨阳水性涂料有限公司 | 废水 | 总排口 | 化学需氧量 | 污水综合排放标准 | GB8978-1996 | 400 | 2019-04-10 |  |  |  | 40
7601741359235 | 河北晨阳水性涂料有限公司 | 河北晨阳水性涂料有限公司 | 废水 | 总排口 | 色度 | 污水综合排放标准 | GB8978-1996 |  | 2019-04-10 |  |  |  | 4
7601741359466 | 河北晨阳水性涂料有限公司 | 河北晨阳水性涂料有限公司 | 废水 | 总排口 | 五日生化需氧量 | 污水综合排放标准 | GB8978-1996 | 200 | 2019-04-10 |  |  |  | 11.1
7601741359663 | 河北晨阳水性涂料有限公司 | 河北晨阳水性涂料有限公司 | 废水 | 总排口 | 悬浮物 | 污水综合排放标准 | GB8978-1996 | 200 | 2019-04-10 |  |  |  | 11
7601741359856 | 河北晨阳水性涂料有限公司 | 河北晨阳水性涂料有限公司 | 废水 | 总排口 | 总氮（以N计） | 污水综合排放标准 | GB8978-1996 | 70 | 2019-04-10 |  |  |  | 6.88
7601741360014 | 河北晨阳水性涂料有限公司 | 河北晨阳水性涂料有限公司 | 废水 | 总排口 | 总磷（以P计） | 污水综合排放标准 | GB8978-1996 |  | 2019-04-10 |  |  |  | 0.03
7618380632975 | 保定雨森卫生用品有限公司 | 保定雨森卫生用品有限公司 | 废气 | 处理设施出口 | 氮氧化物 | 锅炉大气污染物排放标准 | GB13271-2014 | 200 | 2019-03-20 |  |  | 80 | 109 |  |  | 67436
7618380633107 | 保定雨森卫生用品有限公司 | 保定雨森卫生用品有限公司 | 废气 | 处理设施出口 | 二氧化硫 | 锅炉大气污染物排放标准 | GB13271-2014 | 200 | 2019-03-20 |  |  | <3 | <3 |  |  | 67436
7618380633366 | 保定雨森卫生用品有限公司 | 保定雨森卫生用品有限公司 | 废气 | 处理设施出口 | 汞及其化合物 | 锅炉大气污染物排放标准 | GB13271-2014 | 0.05 | 2019-03-20 |  |  | <0.0025 | <0.0025 |  |  | 67436
7618380633851 | 保定雨森卫生用品有限公司 | 保定雨森卫生用品有限公司 | 废气 | 处理设施出口 | 颗粒物 | 锅炉大气污染物排放标准 | GB13271-2014 | 30 | 2019-03-20 |  |  | 5.1 | 7.0 |  |  | 67436
7618380634127 | 保定雨森卫生用品有限公司 | 保定雨森卫生用品有限公司 | 废气 | 处理设施出口 | 烟气黑度（林格曼黑度，级） | 锅炉大气污染物排放标准 | GB13271-2014 | 1 | 2019-03-20 |  |  | <1 | <1 |  |  | 67436
7595655257054 | 定兴龙源热力有限公司 | 定兴龙源热力有限公司 | 废气 | 1#4#锅炉 | 氮氧化物 | 锅炉大气污染物排放标准 | GB13271-2014 | 200 | 2019-03-14 |  |  | 149 | 164 |  |  | 188896
7595655257239 | 定兴龙源热力有限公司 | 定兴龙源热力有限公司 | 废气 | 1#4#锅炉 | 二氧化硫 | 锅炉大气污染物排放标准 | GB13271-2014 | 200 | 2019-03-14 |  |  | 41 | 44 |  |  | 188896
7595655257442 | 定兴龙源热力有限公司 | 定兴龙源热力有限公司 | 废气 | 1#4#锅炉 | 汞及其化合物 | 锅炉大气污染物排放标准 | GB13271-2014 | 0.05 | 2019-03-14 |  |  | <0.0025 | <0.0025 |  |  | 188896
7595655257652 | 定兴龙源热力有限公司 | 定兴龙源热力有限公司 | 废气 | 1#4#锅炉 | 颗粒物 | 锅炉大气污染物排放标准 | GB13271-2014 | 30 | 2019-03-14 |  |  | 9.2 | 10.1 |  |  | 188896
7595655257857 | 定兴龙源热力有限公司 | 定兴龙源热力有限公司 | 废气 | 1#4#锅炉 | 烟气黑度（林格曼黑度，级） | 锅炉大气污染物排放标准 | GB13271-2014 | 1 | 2019-03-14 |  |  | <1 | <1 |  |  | 188896
7583721375962 | 三利集团有限公司 | 三利集团有限公司 | 废气 | 治理设施出口 | 氨逃逸 | 燃煤电厂大气污染物排放标准 | DB 13/ 2209—2015 | 2.3 | 2019-03-20 |  |  | 0.67 | 0.83 |  |  | 130916
7583721376133 | 三利集团有限公司 | 三利集团有限公司 | 废气 | 治理设施出口 | 氮氧化物 | 河北省燃煤电厂大气污染物排放标准 | DB 13/ 2209—2015 | 100 | 2019-03-20 |  |  | 13 | 16 |  |  | 130916
7583721376303 | 三利集团有限公司 | 三利集团有限公司 | 废气 | 治理设施出口 | 二氧化硫 | 燃煤电厂大气污染物排放标准 | DB 13/ 2209—2015 | 35 | 2019-03-20 |  |  | <3 | <3 |  |  | 130916
7583721376589 | 三利集团有限公司 | 三利集团有限公司 | 废气 | 治理设施出口 | 汞及其化合物 | 燃煤电厂大气污染物排放标准 | DB 13/ 2209—2015 | 0.03 | 2019-03-20 |  |  | <0.0025 | <0.0025 |  |  | 130916
7583721376788 | 三利集团有限公司 | 三利集团有限公司 | 废气 | 治理设施出口 | 烟尘 | 燃煤电厂大气污染物排放标准 | DB 13/ 2209—2015 | 10 | 2019-03-20 |  |  | 2.8 | 3.4 |  |  | 130916
7583721376984 | 三利集团有限公司 | 三利集团有限公司 | 废气 | 治理设施出口 | 烟气黑度 | 燃煤电厂大气污染物排放标准 | DB 13/ 2209—2015 | 1 | 2019-03-20 |  |  | <1 | <1 |  |  | 130916
7579767135198 | 保定市无害化处理中心 | 保定市无害化处理中心 | 废水 | 渗滤液外排口 | 氨氮（NH3-N） | 生活垃圾填埋场污染控制标准 | GB 16889-2008 | 25 | 2019-03-20 |  |  |  | 2.76
7579767135379 | 保定市无害化处理中心 | 保定市无害化处理中心 | 废水 | 渗滤液外排口 | 粪大肠菌群数 | 生活垃圾填埋场污染控制标准 | GB 16889-2008 | 10000 | 2019-03-20 |  |  |  | 0
7579767135510 | 保定市无害化处理中心 | 保定市无害化处理中心 | 废水 | 渗滤液外排口 | 化学需氧量 | 生活垃圾填埋场污染控制标准 | GB 16889-2008 | 100 | 2019-03-20 |  |  |  | 14
7579767135774 | 保定市无害化处理中心 | 保定市无害化处理中心 | 废水 | 渗滤液外排口 | 六价铬 | 生活垃圾填埋场污染控制标准 | GB 16889-2008 | 0.05 | 2019-03-20 |  |  |  | <0.004
7579767135902 | 保定市无害化处理中心 | 保定市无害化处理中心 | 废水 | 渗滤液外排口 | 色度 | 生活垃圾填埋场污染控制标准 | GB 16889-2008 | 40 | 2019-03-20 |  |  |  | 0
7579767136124 | 保定市无害化处理中心 | 保定市无害化处理中心 | 废水 | 渗滤液外排口 | 五日生化需氧量 | 生活垃圾填埋场污染控制标准 | GB 16889-2008 | 30 | 2019-03-20 |  |  |  | 3.5
7579767136367 | 保定市无害化处理中心 | 保定市无害化处理中心 | 废水 | 渗滤液外排口 | 悬浮物 | 生活垃圾填埋场污染控制标准 | GB 16889-2008 | 30 | 2019-03-20 |  |  |  | 9
7579767136531 | 保定市无害化处理中心 | 保定市无害化处理中心 | 废水 | 渗滤液外排口 | 总氮（以N计） | 生活垃圾填埋场污染控制标准 | GB 16889-2008 | 40 | 2019-03-20 |  |  |  | 9.16
7579767136783 | 保定市无害化处理中心 | 保定市无害化处理中心 | 废水 | 渗滤液外排口 | 总铬 | 生活垃圾填埋场污染控制标准 | GB 16889-2008 | 0.1 | 2019-03-20 |  |  |  | <0.004
7579767136936 | 保定市无害化处理中心 | 保定市无害化处理中心 | 废水 | 渗滤液外排口 | 总汞 | 生活垃圾填埋场污染控制标准 | GB 16889-2008 | 0.001 | 2019-03-20 |  |  |  | 0.00004
7579767137113 | 保定市无害化处理中心 | 保定市无害化处理中心 | 废水 | 渗滤液外排口 | 总磷（以P计） | 生活垃圾填埋场污染控制标准 | GB 16889-2008 | 3 | 2019-03-20 |  |  |  | 0.02
7579767137337 | 保定市无害化处理中心 | 保定市无害化处理中心 | 废水 | 渗滤液外排口 | 总铅 | 生活垃圾填埋场污染控制标准 | GB 16889-2008 | 0.1 | 2019-03-20 |  |  |  | 0.00156
7579767137572 | 保定市无害化处理中心 | 保定市无害化处理中心 | 废水 | 渗滤液外排口 | 总砷 | 生活垃圾填埋场污染控制标准 | GB 16889-2008 | 0.1 | 2019-03-20 |  |  |  | 0.001
7579767137793 | 保定市无害化处理中心 | 保定市无害化处理中心 | 废水 | 渗滤液外排口 | 总镉 | 生活垃圾填埋场污染控制标准 | GB 16889-2008 | 0.01 | 2019-03-20 |  |  |  | <0.00005
7538090997053 | 顺平清源污水处理有限公司 | 顺平县清源污水处理有限公司 | 废水 | 二期处理设施出口 | pH值 | 城镇污水处理厂污染物排放标准 | GB18918-2002 | 6-9 | 2019-03-19 |  |  | 7.03 | 7.20 | [9 empty] | 10.5
7538090997286 | 顺平清源污水处理有限公司 | 顺平县清源污水处理有限公司 | 废水 | 二期处理设施出口 | 氨氮（NH3-N） | 城镇污水处理厂污染物排放标准 | GB18918-2002 | 8 | 2019-03-19 |  |  | 31.9 | 0.611 | [9 empty] | 10.5
7538090997427 | 顺平清源污水处理有限公司 | 顺平县清源污水处理有限公司 | 废水 | 二期处理设施出口 | 动植物油 | 城镇污水处理厂污染物排放标准 | GB18918-2002 | 1 | 2019-03-19 |  |  | 0.42 | <0.06 | [9 empty] | 10.5
7538090997686 | 顺平清源污水处理有限公司 | 顺平县清源污水处理有限公司 | 废水 | 二期处理设施出口 | 粪大肠菌群 | 城镇污水处理厂污染物排放标准 | GB18918-2002 | 1000 | 2019-03-19 |  |  | 54000000 | <20 | [9 empty] | 10.5
7538090997896 | 顺平清源污水处理有限公司 | 顺平县清源污水处理有限公司 | 废水 | 二期处理设施出口 | 化学需氧量 | 城镇污水处理厂污染物排放标准 | GB18918-2002 | 50 | 2019-03-19 |  |  | 227 | 20 | [9 empty] | 10.5
7538090998099 | 顺平清源污水处理有限公司 | 顺平县清源污水处理有限公司 | 废水 | 二期处理设施出口 | 六价铬 | 城镇污水处理厂污染物排放标准 | GB18918-2002 | 0.05 | 2019-03-19 |  |  | <0.004 | <0.004 | [9 empty] | 10.5
7538090998211 | 顺平清源污水处理有限公司 | 顺平县清源污水处理有限公司 | 废水 | 二期处理设施出口 | 色度 | 城镇污水处理厂污染物排放标准 | GB18918-2002 | 30 | 2019-03-19 |  |  | 20 | 2 | [9 empty] | 10.5
7538090998436 | 顺平清源污水处理有限公司 | 顺平县清源污水处理有限公司 | 废水 | 二期处理设施出口 | 生化需氧量 | 城镇污水处理厂污染物排放标准 | GB18918-2002 | 10 | 2019-03-19 |  |  | 83.9 | 1.5 | [9 empty] | 10.5
7538090998680 | 顺平清源污水处理有限公司 | 顺平县清源污水处理有限公司 | 废水 | 二期处理设施出口 | 石油类 | 城镇污水处理厂污染物排放标准 | GB18918-2002 | 1 | 2019-03-19 |  |  | 0.67 | <0.06 | [9 empty] | 10.5
7538090998848 | 顺平清源污水处理有限公司 | 顺平县清源污水处理有限公司 | 废水 | 二期处理设施出口 | 悬浮物 | 城镇污水处理厂污染物排放标准 | GB18918-2002 | 10 | 2019-03-19 |  |  | 190 | 7 | [9 empty] | 10.5
7538090999072 | 顺平清源污水处理有限公司 | 顺平县清源污水处理有限公司 | 废水 | 二期处理设施出口 | 阴离子表面活性剂（LAS） | 城镇污水处理厂污染物排放标准 | GB18918-2002 | 0.5 | 2019-03-19 |  |  | 0.38 | 0.12 | [9 empty] | 10.5
7538090999227 | 顺平清源污水处理有限公司 | 顺平县清源污水处理有限公司 | 废水 | 二期处理设施出口 | 总氮（以N计） | 城镇污水处理厂污染物排放标准 | GB18918-2002 | 15 | 2019-03-19 |  |  | 43.4 | 11.5 | [9 empty] | 10.5
7538090999472 | 顺平清源污水处理有限公司 | 顺平县清源污水处理有限公司 | 废水 | 二期处理设施出口 | 总铬 | 城镇污水处理厂污染物排放标准 | GB18918-2002 | 0.1 | 2019-03-19 |  |  | <0.004 | <0.004 | [9 empty] | 10.5
7538090999679 | 顺平清源污水处理有限公司 | 顺平县清源污水处理有限公司 | 废水 | 二期处理设施出口 | 总汞 | 城镇污水处理厂污染物排放标准 | GB18918-2002 | 0.001 | 2019-03-19 |  |  | 0.00009 | 0.00005 | [9 empty] | 10.5
7538090999895 | 顺平清源污水处理有限公司 | 顺平县清源污水处理有限公司 | 废水 | 二期处理设施出口 | 总磷（以P计） | 城镇污水处理厂污染物排放标准 | GB18918-2002 | 0.5 | 2019-03-19 |  |  | 8.52 | 0.20 | [9 empty] | 10.5
7538091000050 | 顺平清源污水处理有限公司 | 顺平县清源污水处理有限公司 | 废水 | 二期处理设施出口 | 总铅 | 城镇污水处理厂污染物排放标准 | GB18918-2002 | 0.1 | 2019-03-19 |  |  | <0.001 | <0.001 | [9 empty] | 10.5
7538091000292 | 顺平清源污水处理有限公司 | 顺平县清源污水处理有限公司 | 废水 | 二期处理设施出口 | 总砷 | 城镇污水处理厂污染物排放标准 | GB18918-2002 | 0.1 | 2019-03-19 |  |  | 0.0007 | <0.0003 | [9 empty] | 10.5
7538091000469 | 顺平清源污水处理有限公司 | 顺平县清源污水处理有限公司 | 废水 | 二期处理设施出口 | 总镉 | 城镇污水处理厂污染物排放标准 | GB18918-2002 | 0.01 | 2019-03-19 |  |  | <0.0001 | <0.0001 | [9 empty] | 10.5
7538091000631 | 顺平清源污水处理有限公司 | 顺平县清源污水处理有限公司 | 废水 | 一期处理设施出口 | pH值 | 城镇污水处理厂污染物排放标准 | GB18918-2002 | 6-9 | 2019-03-19 |  |  | 6.71 | 6.89 | [9 empty] | 10.1
7538091000824 | 顺平清源污水处理有限公司 | 顺平县清源污水处理有限公司 | 废水 | 一期处理设施出口 | 氨氮（NH3-N） | 城镇污水处理厂污染物排放标准 | GB18918-2002 | 8 | 2019-03-19 |  |  | 39.0 | 0.883 | [9 empty] | 10.1
7538091001071 | 顺平清源污水处理有限公司 | 顺平县清源污水处理有限公司 | 废水 | 一期处理设施出口 | 动植物油 | 城镇污水处理厂污染物排放标准 | GB18918-2002 | 1 | 2019-03-19 |  |  | 0.17 | 0.09 | [9 empty] | 10.1
7538091001221 | 顺平清源污水处理有限公司 | 顺平县清源污水处理有限公司 | 废水 | 一期处理设施出口 | 粪大肠菌群 | 城镇污水处理厂污染物排放标准 | GB18918-2002 | 1000 | 2019-03-19 |  |  | 92000000 | <20 | [9 empty] | 10.1
7538091001409 | 顺平清源污水处理有限公司 | 顺平县清源污水处理有限公司 | 废水 | 一期处理设施出口 | 化学需氧量 | 城镇污水处理厂污染物排放标准 | GB18918-2002 | 50 | 2019-03-19 |  |  | 474 | 20 | [9 empty] | 10.1
7538091001671 | 顺平清源污水处理有限公司 | 顺平县清源污水处理有限公司 | 废水 | 一期处理设施出口 | 六价铬 | 城镇污水处理厂污染物排放标准 | GB18918-2002 | 0.05 | 2019-03-19 |  |  | <0.004 | <0.004 | [9 empty] | 10.1
7538091001808 | 顺平清源污水处理有限公司 | 顺平县清源污水处理有限公司 | 废水 | 一期处理设施出口 | 色度 | 城镇污水处理厂污染物排放标准 | GB18918-2002 | 30 | 2019-03-19 |  |  | 20 | 2 | [9 empty] | 10.1
7538091002014 | 顺平清源污水处理有限公司 | 顺平县清源污水处理有限公司 | 废水 | 一期处理设施出口 | 生化需氧量 | 城镇污水处理厂污染物排放标准 | GB18918-2002 | 10 | 2019-03-19 |  |  | 258 | 1.3 | [9 empty] | 10.1
7538091002272 | 顺平清源污水处理有限公司 | 顺平县清源污水处理有限公司 | 废水 | 一期处理设施出口 | 石油类 | 城镇污水处理厂污染物排放标准 | GB18918-2002 | 1 | 2019-03-19 |  |  | 0.34 | <0.06 | [9 empty] | 10.1
7538091002405 | 顺平清源污水处理有限公司 | 顺平县清源污水处理有限公司 | 废水 | 一期处理设施出口 | 悬浮物 | 城镇污水处理厂污染物排放标准 | GB18918-2002 | 10 | 2019-03-19 |  |  | 169 | 7 | [9 empty] | 10.1
7538091002693 | 顺平清源污水处理有限公司 | 顺平县清源污水处理有限公司 | 废水 | 一期处理设施出口 | 阴离子表面活性剂（LAS） | 城镇污水处理厂污染物排放标准 | GB18918-2002 | 0.5 | 2019-03-19 |  |  | 0.42 | 0.08 | [9 empty] | 10.1
7538091002805 | 顺平清源污水处理有限公司 | 顺平县清源污水处理有限公司 | 废水 | 一期处理设施出口 | 总氮（以N计） | 城镇污水处理厂污染物排放标准 | GB18918-2002 | 15 | 2019-03-19 |  |  | 50.4 | 9.58 | [9 empty] | 10.1
7538091003009 | 顺平清源污水处理有限公司 | 顺平县清源污水处理有限公司 | 废水 | 一期处理设施出口 | 总铬 | 城镇污水处理厂污染物排放标准 | GB18918-2002 | 0.1 | 2019-03-19 |  |  | <0.004 | <0.004 | [9 empty] | 10.1
7538091003265 | 顺平清源污水处理有限公司 | 顺平县清源污水处理有限公司 | 废水 | 一期处理设施出口 | 总汞 | 城镇污水处理厂污染物排放标准 | GB18918-2002 | 0.001 | 2019-03-19 |  |  | 0.0001 | 0.00004 | [9 empty] | 10.1
7538091003458 | 顺平清源污水处理有限公司 | 顺平县清源污水处理有限公司 | 废水 | 一期处理设施出口 | 总磷（以P计） | 城镇污水处理厂污染物排放标准 | GB18918-2002 | 0.5 | 2019-03-19 |  |  | 9.95 | 0.15 | [9 empty] | 10.1
7538091003640 | 顺平清源污水处理有限公司 | 顺平县清源污水处理有限公司 | 废水 | 一期处理设施出口 | 总铅 | 城镇污水处理厂污染物排放标准 | GB18918-2002 | 0.1 | 2019-03-19 |  |  | <0.001 | <0.001 | [9 empty] | 10.1
7538091003867 | 顺平清源污水处理有限公司 | 顺平县清源污水处理有限公司 | 废水 | 一期处理设施出口 | 总砷 | 城镇污水处理厂污染物排放标准 | GB18918-2002 | 0.1 | 2019-03-19 |  |  | 0.0003 | <0.0003 | [9 empty] | 10.1
7538091004026 | 顺平清源污水处理有限公司 | 顺平县清源污水处理有限公司 | 废水 | 一期处理设施出口 | 总镉 | 城镇污水处理厂污染物排放标准 | GB18918-2002 | 0.01 | 2019-03-19 |  |  | <0.0001 | <0.0001 | [9 empty] | 10.1
7579817193601 | 中节能（保定）环保能源有限公司 | 中节能（保定）环保能源有限公司 | 废气 | 治理设施出口 | 氮氧化物 | 生活垃圾焚烧污染控制标准 | GB 18485-2014 | 300 | 2019-03-18 |  |  | 289 | 216 |  |  | 80738
7579817193803 | 中节能（保定）环保能源有限公司 | 中节能（保定）环保能源有限公司 | 废气 | 治理设施出口 | 二氧化硫 | 生活垃圾焚烧污染控制标准 | GB 18485-2014 | 100 | 2019-03-18 |  |  | 35 | 26 |  |  | 80738
7579817194023 | 中节能（保定）环保能源有限公司 | 中节能（保定）环保能源有限公司 | 废气 | 治理设施出口 | 汞及其化合物 | 生活垃圾焚烧污染控制标准 | GB 18485-2014 | 0.05 | 2019-03-18 |  |  | <0.0025 | <0.0025 |  |  | 100541
7579817194218 | 中节能（保定）环保能源有限公司 | 中节能（保定）环保能源有限公司 | 废气 | 治理设施出口 | 颗粒物 | 生活垃圾焚烧污染控制标准 | GB 18485-2014 | 30 | 2019-03-18 |  |  | 9.8 | 7.5 |  |  | 80738
7579817194413 | 中节能（保定）环保能源有限公司 | 中节能（保定）环保能源有限公司 | 废气 | 治理设施出口 | 氯化氢 | 生活垃圾焚烧污染控制标准 | GB 18485-2014 | 60 | 2019-03-18 |  |  | 12.6 | 9.3 |  |  | 80738
7579817194676 | 中节能（保定）环保能源有限公司 | 中节能（保定）环保能源有限公司 | 废气 | 治理设施出口 | 锑，砷，铅，铬，钴，铜，锰，镍及其化合物（以Sb+As+Pb+Cr+Co+Cu+Mn+Ni计） | 生活垃圾焚烧污染控制标准 | GB 18485-2014 | 1.0 | 2019-03-18 |  |  | 0.107 | 0.107 |  |  | 100541
7579817194862 | 中节能（保定）环保能源有限公司 | 中节能（保定）环保能源有限公司 | 废气 | 治理设施出口 | 镉、铊及其化合物（以Cd +Tl计） | 生活垃圾焚烧污染控制标准 | GB 18485-2014 | 0.1 | 2019-03-18 |  |  | 0.0002 | 0.0002 |  |  | 100541
7579817195026 | 中节能（保定）环保能源有限公司 | 中节能（保定）环保能源有限公司 | 废气 | 治理设施出口 | 氮氧化物 | 生活垃圾焚烧污染控制标准 | GB 18485-2014 | 300 | 2019-03-18 |  |  | 262 | 184 |  |  | 317361
7579817195235 | 中节能（保定）环保能源有限公司 | 中节能（保定）环保能源有限公司 | 废气 | 治理设施出口 | 二氧化硫 | 生活垃圾焚烧污染控制标准 | GB 18485-2014 | 100 | 2019-03-18 |  |  | 49 | 34 |  |  | 317361
7579817195432 | 中节能（保定）环保能源有限公司 | 中节能（保定）环保能源有限公司 | 废气 | 治理设施出口 | 汞及其化合物 | 生活垃圾焚烧污染控制标准 | GB 18485-2014 | 0.05 | 2019-03-18 |  |  | <0.0025 | <0.0025 |  |  | 91309
7579817195613 | 中节能（保定）环保能源有限公司 | 中节能（保定）环保能源有限公司 | 废气 | 治理设施出口 | 颗粒物 | 生活垃圾焚烧污染控制标准 | GB 18485-2014 | 30 | 2019-03-18 |  |  | 16.9 | 11.8 |  |  | 317361
7579817195856 | 中节能（保定）环保能源有限公司 | 中节能（保定）环保能源有限公司 | 废气 | 治理设施出口 | 氯化氢 | 生活垃圾焚烧污染控制标准 | GB 18485-2014 | 60 | 2019-03-18 |  |  | <0.2 | <0.2 |  |  | 317361
7579817196075 | 中节能（保定）环保能源有限公司 | 中节能（保定）环保能源有限公司 | 废气 | 治理设施出口 | 锑，砷，铅，铬，钴，铜，锰，镍及其化合物（以Sb+As+Pb+Cr+Co+Cu+Mn+Ni计） | 生活垃圾焚烧污染控制标准 | GB 18485-2014 | 1.0 | 2019-03-18 |  |  | 0.303 | 0.303 |  |  | 91309
7579817196291 | 中节能（保定）环保能源有限公司 | 中节能（保定）环保能源有限公司 | 废气 | 治理设施出口 | 镉、铊及其化合物（以Cd +Tl计） | 生活垃圾焚烧污染控制标准 | GB 18485-2014 | 0.1 | 2019-03-18 |  |  | 0.0001 | 0.0001 |  |  | 91309
7538046982285 | 清苑祥太水务有限公司 | 清苑县祥太水务有限责任公司 | 废水 | 处理设施出口 | pH值 | 城镇污水处理厂污染物排放标准 | GB18918-2002 | 6-9 | 2019-03-14 |  |  | 7.15 | 7.31 | [9 empty] | 10.1
7538046982471 | 清苑祥太水务有限公司 | 清苑县祥太水务有限责任公司 | 废水 | 处理设施出口 | 氨氮（NH3-N） | 城镇污水处理厂污染物排放标准 | GB18918-2002 | 8 | 2019-03-14 |  |  | 22.9 | 2.68 | [9 empty] | 10.1
7538046982629 | 清苑祥太水务有限公司 | 清苑县祥太水务有限责任公司 | 废水 | 处理设施出口 | 动植物油 | 城镇污水处理厂污染物排放标准 | GB18918-2002 | 1 | 2019-03-14 |  |  | 0.39 | 0.16 | [9 empty] | 10.1
7538046982865 | 清苑祥太水务有限公司 | 清苑县祥太水务有限责任公司 | 废水 | 处理设施出口 | 粪大肠菌群 | 城镇污水处理厂污染物排放标准 | GB18918-2002 | 1000 | 2019-03-14 |  |  | 33000000 | <20 | [9 empty] | 10.1
7538046983096 | 清苑祥太水务有限公司 | 清苑县祥太水务有限责任公司 | 废水 | 处理设施出口 | 化学需氧量 | 城镇污水处理厂污染物排放标准 | GB18918-2002 | 50 | 2019-03-14 |  |  | 561 | 27 | [9 empty] | 10.1
7538046983212 | 清苑祥太水务有限公司 | 清苑县祥太水务有限责任公司 | 废水 | 处理设施出口 | 六价铬 | 城镇污水处理厂污染物排放标准 | GB18918-2002 | 0.05 | 2019-03-14 |  |  | <0.004 | <0.004 | [9 empty] | 10.1
7538046983432 | 清苑祥太水务有限公司 | 清苑县祥太水务有限责任公司 | 废水 | 处理设施出口 | 色度 | 城镇污水处理厂污染物排放标准 | GB18918-2002 | 30 | 2019-03-14 |  |  | 20 | 2 | [9 empty] | 10.1
7538046983603 | 清苑祥太水务有限公司 | 清苑县祥太水务有限责任公司 | 废水 | 处理设施出口 | 生化需氧量 | 城镇污水处理厂污染物排放标准 | GB18918-2002 | 10 | 2019-03-14 |  |  | 110 | 2.2 | [9 empty] | 10.1
7538046983889 | 清苑祥太水务有限公司 | 清苑县祥太水务有限责任公司 | 废水 | 处理设施出口 | 石油类 | 城镇污水处理厂污染物排放标准 | GB18918-2002 | 1 | 2019-03-14 |  |  | 0.75 | 0.16 | [9 empty] | 10.1
7538046984074 | 清苑祥太水务有限公司 | 清苑县祥太水务有限责任公司 | 废水 | 处理设施出口 | 悬浮物 | 城镇污水处理厂污染物排放标准 | GB18918-2002 | 10 | 2019-03-14 |  |  | 86 | 8 | [9 empty] | 10.1
7538046984294 | 清苑祥太水务有限公司 | 清苑县祥太水务有限责任公司 | 废水 | 处理设施出口 | 阴离子表面活性剂（LAS） | 城镇污水处理厂污染物排放标准 | GB18918-2002 | 0.5 | 2019-03-14 |  |  | 0.79 | 0.11 | [9 empty] | 10.1
7538046984492 | 清苑祥太水务有限公司 | 清苑县祥太水务有限责任公司 | 废水 | 处理设施出口 | 总氮（以N计） | 城镇污水处理厂污染物排放标准 | GB18918-2002 | 15 | 2019-03-14 |  |  | 35.6 | 12.8 | [9 empty] | 10.1
7538046984653 | 清苑祥太水务有限公司 | 清苑县祥太水务有限责任公司 | 废水 | 处理设施出口 | 总铬 | 城镇污水处理厂污染物排放标准 | GB18918-2002 | 0.1 | 2019-03-14 |  |  | <0.004 | <0.004 | [9 empty] | 10.1
7538046984848 | 清苑祥太水务有限公司 | 清苑县祥太水务有限责任公司 | 废水 | 处理设施出口 | 总汞 | 城镇污水处理厂污染物排放标准 | GB18918-2002 | 0.001 | 2019-03-14 |  |  | 0.00004 | <0.00004 | [9 empty] | 10.1
7538046985015 | 清苑祥太水务有限公司 | 清苑县祥太水务有限责任公司 | 废水 | 处理设施出口 | 总磷（以P计） | 城镇污水处理厂污染物排放标准 | GB18918-2002 | 0.5 | 2019-03-14 |  |  | 4.76 | 0.07 | [9 empty] | 10.1
7538046985203 | 清苑祥太水务有限公司 | 清苑县祥太水务有限责任公司 | 废水 | 处理设施出口 | 总铅 | 城镇污水处理厂污染物排放标准 | GB18918-2002 | 0.1 | 2019-03-14 |  |  | 0.002 | <0.001 | [9 empty] | 10.1
7538046985488 | 清苑祥太水务有限公司 | 清苑县祥太水务有限责任公司 | 废水 | 处理设施出口 | 总砷 | 城镇污水处理厂污染物排放标准 | GB18918-2002 | 0.1 | 2019-03-14 |  |  | 0.0007 | 0.0004 | [9 empty] | 10.1
7538046985604 | 清苑祥太水务有限公司 | 清苑县祥太水务有限责任公司 | 废水 | 处理设施出口 | 总镉 | 城镇污水处理厂污染物排放标准 | GB18918-2002 | 0.01 | 2019-03-14 |  |  | 0.0003 | <0.0001 | [9 empty] | 10.1
7583766437108 | 望都县望鑫热力有限公司 | 望都县望鑫热力有限公司 | 废气 | 锅炉 | 氮氧化物 | 锅炉大气污染物排放标准 | GB13271-2014 | 200 | 2019-03-12 |  |  | 148 | 133 |  |  | 122582
7583766437358 | 望都县望鑫热力有限公司 | 望都县望鑫热力有限公司 | 废气 | 锅炉 | 二氧化硫 | 锅炉大气污染物排放标准 | GB13271-2014 | 200 | 2019-03-12 |  |  | 116 | 104 |  |  | 122582
7583766437500 | 望都县望鑫热力有限公司 | 望都县望鑫热力有限公司 | 废气 | 锅炉 | 汞及其化合物 | 锅炉大气污染物排放标准 | GB13271-2014 | 0.05 | 2019-03-12 |  |  | <0.0025 | <0.0025 |  |  | 122582
7583766437744 | 望都县望鑫热力有限公司 | 望都县望鑫热力有限公司 | 废气 | 锅炉 | 颗粒物 | 锅炉大气污染物排放标准 | GB13271-2014 | 30 | 2019-03-12 |  |  | 10.6 | 9.6 |  |  | 122582
7583766437900 | 望都县望鑫热力有限公司 | 望都县望鑫热力有限公司 | 废气 | 锅炉 | 烟气黑度（林格曼黑度，级） | 锅炉大气污染物排放标准 | GB13271-2014 | 1 | 2019-03-12 |  |  | <1 | <1 |  |  | 122582
7536299966988 | 望都县清源污水处理有限公司 | 望都县清源污水处理有限公司 | 废水 | 处理设施出口 | pH值 | 城镇污水处理厂污染物排放标准 | GB18918-2002 | 6-9 | 2019-03-12 |  |  | 7.00 | 7.26 | [9 empty] | 11.4
7536299967373 | 望都县清源污水处理有限公司 | 望都县清源污水处理有限公司 | 废水 | 处理设施出口 | 动植物油 | 城镇污水处理厂污染物排放标准 | GB18918-2002 | 1 | 2019-03-12 |  |  | 1.18 | 0.08 | [9 empty] | 11.4
7536299967532 | 望都县清源污水处理有限公司 | 望都县清源污水处理有限公司 | 废水 | 处理设施出口 | 粪大肠菌群 | 城镇污水处理厂污染物排放标准 | GB18918-2002 | 1000 | 2019-03-12 |  |  | 350000000 | <20 | [9 empty] | 11.4
7536299967731 | 望都县清源污水处理有限公司 | 望都县清源污水处理有限公司 | 废水 | 处理设施出口 | 化学需氧量 | 城镇污水处理厂污染物排放标准 | GB18918-2002 | 50 | 2019-03-12 |  |  | 344 | 22 | [9 empty] | 11.4
7536299967971 | 望都县清源污水处理有限公司 | 望都县清源污水处理有限公司 | 废水 | 处理设施出口 | 六价铬 | 城镇污水处理厂污染物排放标准 | GB18918-2002 | 0.05 | 2019-03-12 |  |  | <0.004 | <0.004 | [9 empty] | 11.4
7536299968105 | 望都县清源污水处理有限公司 | 望都县清源污水处理有限公司 | 废水 | 处理设施出口 | 色度 | 城镇污水处理厂污染物排放标准 | GB18918-2002 | 30 | 2019-03-12 |  |  | 20 | 2 | [9 empty] | 11.4
7536299968373 | 望都县清源污水处理有限公司 | 望都县清源污水处理有限公司 | 废水 | 处理设施出口 | 生化需氧量 | 城镇污水处理厂污染物排放标准 | GB18918-2002 | 10 | 2019-03-12 |  |  | 116 | 2.4 | [9 empty] | 11.4
7536299968589 | 望都县清源污水处理有限公司 | 望都县清源污水处理有限公司 | 废水 | 处理设施出口 | 石油类 | 城镇污水处理厂污染物排放标准 | GB18918-2002 | 1 | 2019-03-12 |  |  | 1.83 | <0.06 | [9 empty] | 11.4
7536299968702 | 望都县清源污水处理有限公司 | 望都县清源污水处理有限公司 | 废水 | 处理设施出口 | 悬浮物 | 城镇污水处理厂污染物排放标准 | GB18918-2002 | 10 | 2019-03-12 |  |  | 106 | 8 | [9 empty] | 11.4
7536299968949 | 望都县清源污水处理有限公司 | 望都县清源污水处理有限公司 | 废水 | 处理设施出口 | 阴离子表面活性剂（LAS） | 城镇污水处理厂污染物排放标准 | GB18918-2002 | 0.5 | 2019-03-12 |  |  | 0.42 | 0.09 | [9 empty] | 11.4
7536299969106 | 望都县清源污水处理有限公司 | 望都县清源污水处理有限公司 | 废水 | 处理设施出口 | 总氮（以N计） | 城镇污水处理厂污染物排放标准 | GB18918-2002 | 15 | 2019-03-12 |  |  | 46.3 | 8.96 | [9 empty] | 11.4
7536299969396 | 望都县清源污水处理有限公司 | 望都县清源污水处理有限公司 | 废水 | 处理设施出口 | 总铬 | 城镇污水处理厂污染物排放标准 | GB18918-2002 | 0.1 | 2019-03-12 |  |  | <0.004 | <0.004 | [9 empty] | 11.4
7536299969560 | 望都县清源污水处理有限公司 | 望都县清源污水处理有限公司 | 废水 | 处理设施出口 | 总汞 | 城镇污水处理厂污染物排放标准 | GB18918-2002 | 0.001 | 2019-03-12 |  |  | 0.00006 | <0.00004 | [9 empty] | 11.4
7536299969935 | 望都县清源污水处理有限公司 | 望都县清源污水处理有限公司 | 废水 | 处理设施出口 | 总铅 | 城镇污水处理厂污染物排放标准 | GB18918-2002 | 0.1 | 2019-03-12 |  |  | <0.001 | <0.001 | [9 empty] | 11.4
7536299970176 | 望都县清源污水处理有限公司 | 望都县清源污水处理有限公司 | 废水 | 处理设施出口 | 总砷 | 城镇污水处理厂污染物排放标准 | GB18918-2002 | 0.1 | 2019-03-12 |  |  | <0.0003 | <0.0003 | [9 empty] | 11.4
7536299970328 | 望都县清源污水处理有限公司 | 望都县清源污水处理有限公司 | 废水 | 处理设施出口 | 总镉 | 城镇污水处理厂污染物排放标准 | GB18918-2002 | 0.01 | 2019-03-12 |  |  | <0.0001 | <0.0001 | [9 empty] | 11.4
7536321970580 | 望都县清源污水处理有限公司 | 望都县清源污水处理有限公司 | 废水 | 处理设施出口 | 总磷（以P计） | 城镇污水处理厂污染物排放标准 | GB 18918-2002 | 0.5 | 2019-03-12 |  |  | 4.40 | 0.09 | [9 empty] | 11.4
7536322970728 | 望都县清源污水处理有限公司 | 望都县清源污水处理有限公司 | 废水 | 处理设施出口 | 氨氮（NH3-N） | 城镇污水处理厂污染物排放标准 | GB 18918-2002 | 5;8 | 2019-03-12 |  |  | 41.9 | 1.40 | [9 empty] | 11.4
7538062985865 | 唐县污水处理厂 | 唐县污水处理厂 | 废水 | 废水排放口 | pH值 | 城镇污水处理厂污染物排放标准（wj）(GB18918-2002) | GB18918-2002 | 6-9 | 2019-03-07 |  |  | 7.23 | 7.13 | [9 empty] | 12.4
7538062986027 | 唐县污水处理厂 | 唐县污水处理厂 | 废水 | 废水排放口 | 氨氮（NH3-N） | 城镇污水处理厂污染物排放标准（wj）(GB18918-2002) | GB18918-2002 | 5 | 2019-03-07 |  |  | 48.3 | 0.823 | [9 empty] | 12.4
7538062986415 | 唐县污水处理厂 | 唐县污水处理厂 | 废水 | 废水排放口 | 粪大肠菌群数 | 城镇污水处理厂污染物排放标准 | GB 18918-2002 | 10000 | 2019-03-07 |  |  | 79000000 | <20 | [9 empty] | 12.4
7538062986644 | 唐县污水处理厂 | 唐县污水处理厂 | 废水 | 废水排放口 | 化学需氧量 | 城镇污水处理厂污染物排放标准（wj）(GB18918-2002) | GB18918-2002 | 50 | 2019-03-07 |  |  | 273 | 18 | [9 empty] | 12.4
7538062986860 | 唐县污水处理厂 | 唐县污水处理厂 | 废水 | 废水排放口 | 六价铬 | 城镇污水处理厂污染物排放标准 | GB 18918-2002 | 0.05 | 2019-03-07 |  |  | <0.004 | <0.004 | [9 empty] | 12.4
7538062987096 | 唐县污水处理厂 | 唐县污水处理厂 | 废水 | 废水排放口 | 色度 | 城镇污水处理厂污染物排放标准（wj）(GB18918-2002) | GB18918-2002 | 30 | 2019-03-07 |  |  | 8 | 2 | [9 empty] | 12.4
7538062987221 | 唐县污水处理厂 | 唐县污水处理厂 | 废水 | 废水排放口 | 石油类 | 城镇污水处理厂污染物排放标准 | GB 18918-2002 | 1 | 2019-03-07 |  |  | 1.63 | 0.08 | [9 empty] | 12.4
7538062987698 | 唐县污水处理厂 | 唐县污水处理厂 | 废水 | 废水排放口 | 五日生化需氧量 | 城镇污水处理厂污染物排放标准（wj）(GB18918-2002) | GB18918-2002 | 10 | 2019-03-07 |  |  | 143 | 4.0 | [9 empty] | 12.4
7538062987821 | 唐县污水处理厂 | 唐县污水处理厂 | 废水 | 废水排放口 | 悬浮物 | 城镇污水处理厂污染物排放标准（wj）(GB18918-2002) | GB18918-2002 | 10 | 2019-03-07 |  |  | 150 | 6 | [9 empty] | 12.4
7538062988075 | 唐县污水处理厂 | 唐县污水处理厂 | 废水 | 废水排放口 | 阴离子表面活性剂（LAS） | 城镇污水处理厂污染物排放标准 | GB 18918-2002 | 0.5 | 2019-03-07 |  |  | 0.42 | <0.05 | [9 empty] | 12.4
7538062988248 | 唐县污水处理厂 | 唐县污水处理厂 | 废水 | 废水排放口 | 总氮（以N计） | 城镇污水处理厂污染物排放标准（wj）(GB18918-2002) | GB18918-2002 | 15 | 2019-03-07 |  |  | 55.6 | 10.2 | [9 empty] | 12.4
7538062988468 | 唐县污水处理厂 | 唐县污水处理厂 | 废水 | 废水排放口 | 总铬 | 城镇污水处理厂污染物排放标准 | GB 18918-2002 | 0.1 | 2019-03-07 |  |  | <0.004 | <0.004 | [9 empty] | 12.4
7538062988608 | 唐县污水处理厂 | 唐县污水处理厂 | 废水 | 废水排放口 | 总汞 | 城镇污水处理厂污染物排放标准 | GB 18918-2002 | 1 | 2019-03-07 |  |  | 0.00011 | <0.00004 | [9 empty] | 12.4
7538062988808 | 唐县污水处理厂 | 唐县污水处理厂 | 废水 | 废水排放口 | 总磷（以P计） | 城镇污水处理厂污染物排放标准 | GB 18918-2002 | 0.5 | 2019-03-07 |  |  | 5.56 | 0.11 | [9 empty] | 12.4
7538062989095 | 唐县污水处理厂 | 唐县污水处理厂 | 废水 | 废水排放口 | 总铅 | 城镇污水处理厂污染物排放标准 | GB 18918-2002 | 0.1 | 2019-03-07 |  |  | <0.001 | <0.001 | [9 empty] | 12.4
7538062989232 | 唐县污水处理厂 | 唐县污水处理厂 | 废水 | 废水排放口 | 总砷 | 城镇污水处理厂污染物排放标准 | GB 18918-2002 | 0.1 | 2019-03-07 |  |  | <0.0003 | <0.0003 | [9 empty] | 12.4
7538062989453 | 唐县污水处理厂 | 唐县污水处理厂 | 废水 | 废水排放口 | 总镉 | 城镇污水处理厂污染物排放标准 | GB 18918-2002 | 0.01 | 2019-03-07 |  |  | <0.0001 | <0.0001 | [9 empty] | 12.4
7538080996853 | 唐县污水处理厂 | 唐县污水处理厂 | 废水 | 处理设施出口 | 动植物油 | 城镇污水处理厂污染物排放标准 | GB18918-2002 | 1 | 2019-03-07 |  |  | 0.81 | 0.09
7536332970928 | 保定朗坤环保科技有限公司白沟分公司 | 高碑店市白沟镇污水处理厂 | 废水 | 处理设施出口 | pH值 | 城镇污水处理厂污染物排放标准 | GB18918-2002 | 6-9 | 2019-03-05 |  |  | 7.39 | 7.30 | [9 empty] | 10.4
7536332971166 | 保定朗坤环保科技有限公司白沟分公司 | 高碑店市白沟镇污水处理厂 | 废水 | 处理设施出口 | 氨氮（NH3-N） | 城镇污水处理厂污染物排放标准 | GB18918-2002 | 8 | 2019-03-05 |  |  | 34.6 | 2.50 | [9 empty] | 10.4
7536332971304 | 保定朗坤环保科技有限公司白沟分公司 | 高碑店市白沟镇污水处理厂 | 废水 | 处理设施出口 | 动植物油 | 城镇污水处理厂污染物排放标准 | GB18918-2002 | 1 | 2019-03-05 |  |  | <0.06 | <0.06 | [9 empty] | 10.4
7536332971568 | 保定朗坤环保科技有限公司白沟分公司 | 高碑店市白沟镇污水处理厂 | 废水 | 处理设施出口 | 粪大肠菌群 | 城镇污水处理厂污染物排放标准 | GB18918-2002 | 1000 | 2019-03-05 |  |  | 35000000 | <20 | [9 empty] | 10.4
7536332971708 | 保定朗坤环保科技有限公司白沟分公司 | 高碑店市白沟镇污水处理厂 | 废水 | 处理设施出口 | 化学需氧量 | 城镇污水处理厂污染物排放标准 | GB18918-2002 | 50 | 2019-03-05 |  |  | 179 | 18 | [9 empty] | 10.4
7536332971954 | 保定朗坤环保科技有限公司白沟分公司 | 高碑店市白沟镇污水处理厂 | 废水 | 处理设施出口 | 六价铬 | 城镇污水处理厂污染物排放标准 | GB18918-2002 | 0.05 | 2019-03-05 |  |  | <0.004 | <0.004 | [9 empty] | 10.4
7536332972194 | 保定朗坤环保科技有限公司白沟分公司 | 高碑店市白沟镇污水处理厂 | 废水 | 处理设施出口 | 色度 | 城镇污水处理厂污染物排放标准 | GB18918-2002 | 30 | 2019-03-05 |  |  | 8 | 2 | [9 empty] | 10.4
7536332972325 | 保定朗坤环保科技有限公司白沟分公司 | 高碑店市白沟镇污水处理厂 | 废水 | 处理设施出口 | 生化需氧量 | 城镇污水处理厂污染物排放标准 | GB18918-2002 | 10 | 2019-03-05 |  |  | 143 | 2.1 | [9 empty] | 10.4
7536332972568 | 保定朗坤环保科技有限公司白沟分公司 | 高碑店市白沟镇污水处理厂 | 废水 | 处理设施出口 | 石油类 | 城镇污水处理厂污染物排放标准 | GB18918-2002 | 1 | 2019-03-05 |  |  | 0.18 | <0.06 | [9 empty] | 10.4
7536332972714 | 保定朗坤环保科技有限公司白沟分公司 | 高碑店市白沟镇污水处理厂 | 废水 | 处理设施出口 | 悬浮物 | 城镇污水处理厂污染物排放标准 | GB18918-2002 | 10 | 2019-03-05 |  |  | 106 | 9 | [9 empty] | 10.4
7536332972954 | 保定朗坤环保科技有限公司白沟分公司 | 高碑店市白沟镇污水处理厂 | 废水 | 处理设施出口 | 阴离子表面活性剂（LAS） | 城镇污水处理厂污染物排放标准 | GB18918-2002 | 0.5 | 2019-03-05 |  |  | 0.48 | 0.05 | [9 empty] | 10.4
7536332973154 | 保定朗坤环保科技有限公司白沟分公司 | 高碑店市白沟镇污水处理厂 | 废水 | 处理设施出口 | 总氮（以N计） | 城镇污水处理厂污染物排放标准 | GB18918-2002 | 15 | 2019-03-05 |  |  | 39.1 | 11.5 | [9 empty] | 10.4
7536332973306 | 保定朗坤环保科技有限公司白沟分公司 | 高碑店市白沟镇污水处理厂 | 废水 | 处理设施出口 | 总铬 | 城镇污水处理厂污染物排放标准 | GB18918-2002 | 0.1 | 2019-03-05 |  |  | <0.004 | <0.004 | [9 empty] | 10.4
7536332973566 | 保定朗坤环保科技有限公司白沟分公司 | 高碑店市白沟镇污水处理厂 | 废水 | 处理设施出口 | 总汞 | 城镇污水处理厂污染物排放标准 | GB18918-2002 | 0.001 | 2019-03-05 |  |  | 0.0001 | <0.00004 | [9 empty] | 10.4
7536332973714 | 保定朗坤环保科技有限公司白沟分公司 | 高碑店市白沟镇污水处理厂 | 废水 | 处理设施出口 | 总磷（以P计） | 城镇污水处理厂污染物排放标准 | GB18918-2002 | 0.5 | 2019-03-05 |  |  | 3.73 | 0.17 | [9 empty] | 10.4
7536332973984 | 保定朗坤环保科技有限公司白沟分公司 | 高碑店市白沟镇污水处理厂 | 废水 | 处理设施出口 | 总铅 | 城镇污水处理厂污染物排放标准 | GB18918-2002 | 0.1 | 2019-03-05 |  |  | <0.001 | <0.001 | [9 empty] | 10.4
7536332974161 | 保定朗坤环保科技有限公司白沟分公司 | 高碑店市白沟镇污水处理厂 | 废水 | 处理设施出口 | 总砷 | 城镇污水处理厂污染物排放标准 | GB18918-2002 | 0.1 | 2019-03-05 |  |  | 0.0005 | 0.0004 | [9 empty] | 10.4
7536332974379 | 保定朗坤环保科技有限公司白沟分公司 | 高碑店市白沟镇污水处理厂 | 废水 | 处理设施出口 | 总镉 | 城镇污水处理厂污染物排放标准 | GB18918-2002 | 0.01 | 2019-03-05 |  |  | <0.0001 | <0.0001 | [9 empty] | 10.4