## Sheet1
序号 | 所属省份 | 省份代码 | 地级城市 | 地级城市代码 | 县级城市 | 县级城市代码 | 厅备案的水源保护区名称 | 使用状态（在用或未在用或停用） | 水源地名称 | 是否考核 | 水源地代码 | 所属水系 | 水源地性质（地下水） | 取水点经度（小数点后四位） | 取水点纬度（小数点后四位） | 采样当月取水量（万吨） | 采样时间（格式：年-月） | 色 | 嗅和味 |  | 肉眼可见物 | pH | 总硬度(以CaCO3计) | 溶解性总固体 | 硫酸盐 | 氯化物 | 铁 | 锰 | 铜 | 锌 | 铝 | 挥发性酚类(以苯酚计) | 阴离子表面活性剂 | 耗氧量(以CODMn法.以O2计) | 氨氮(以N计) | 硫化物 | 钠 | 总大肠菌群 | 菌落总数 | 亚硝酸盐(以N计) | 硝酸盐(以N计) | 氰化物 | 氟化物 | 碘化物 | 汞 | 砷 | 硒 | 镉 | 铬(六价) | 铅 | 三氯甲烷 | 四氯化碳 | 苯 | 甲苯 | 总α放射性 | 总β放射性 | 备注
[18 empty] | () | 无填0 | () | 无填0 |  | () | () | (SO4) | (Cl) | (W_Fe) | (W_Mn) | (W_Cu) | (W_Zn) | () | (V_phen) | () | () | () | () | () | () | () | () | () | (Cn_total) | (F) | () | (W_Hg) | (As) | (Se) | (Cd) | () | () | () | () | () | () | () | ()
[18 empty] | (铂钴色度单位) | 有填1 | (NTU) | 有填1 |  | (mg/L) | (mg/L) | (mg/L) | (mg/L) | (mg/L) | (mg/L) | (mg/L) | (mg/L) | (mg/L) | (mg/L) | (mg/L) | (mg/L) | (mg/L) | (mg/L) | (mg/L) | (MPN/100mL) | (CFU/mL) | (mg/L) | (mg/L) | (mg/L) | (mg/L) | (mg/L) | (mg/L) | (mg/L) | (mg/L) | (mg/L) | (mg/L) | (mg/L) | (ug/L) | (ug/L) | (ug/L) | (ug/L) | (Bq/L) | (Bq/L)
1 | 河北省 | 130000 | 保定市 | 130600 | 涿州 | 130681 | 涿州市城区水源地 | 未在用 | 涿州供水一厂 | 是 | -1 | -1 | 地下水 | 115.9604 | 39.4884 | 0 | 2022-02-22 | 5L | 0 | 0.4 | 0 | 8.2 | 288 | 324 | 52.9 | 16.1 | 0.0438 | 0.00202 | 0.00008L | 0.001 | 0.0037 | 0.0003L | 0.05L | 0.47 | 0.025L | 0.005L | 6.01 | 1.0L | 1L | 0.003L | 3.77 | 0.002L | 0.155 | 0.002L | 0.00004L | 0.0003L | 0.0004L | 0.00005L | 0.004L | 0.00009L | 0.4L | 0.4L | 0.4L | 0.3L | 0.135 | 0.085 | 已全部为南水北调取水
2 | 河北省 | 130000 | 保定市 | 130600 | 涿州 | 130681 |  | 未在用 | 涿州供水二厂 | 是 | -1 | -1 | 地下水 | 116.0063 | 39.4846 | 0 | 2022-02-22 | 5L | 0 | 0.4 | 0 | 8 | 406 | 572 | 41.7 | 80.3 | 0.0581 | 0.00137 | 0.00008L | 0.00067L | 0.00115L | 0.0003L | 0.05L | 0.48 | 0.025L | 0.005L | 13.6 | 1.0L | 1L | 0.003L | 10.3 | 0.002L | 0.24 | 0.002L | 0.00004L | 0.0003L | 0.0004L | 0.00005L | 0.008 | 0.00009L | 0.4L | 0.4L | 0.4L | 0.3L | 0.185 | 0.134 | 已全部为南水北调取水
4 | 河北省 | 130000 | 保定市 | 130600 | 高碑店 | 130683 | 高碑店市集中式饮用水（规划应急备用）水源地 | 未在用 | 高碑店市集中式饮用水（规划应急备用）水源地 | 是 | -1 | -1 | 地下水 | 115.8469 | 38.3665 | 0 | 2022-02-22 | 5L | 0 | 0.3L | 0 | 8.1 | 262 | 314 | 28.8 | 11.4 | 0.0224 | 0.00244 | 0.00008L | 0.00149 | 0.00167 | 0.0003L | 0.05L | 0.46 | 0.025L | 0.005L | 6.3 | 1.0L | 1L | 0.003L | 5.62 | 0.002L | 0.164 | 0.002L | 0.00004L | 0.0003L | 0.0004L | 0.00005L | 0.004L | 0.00009L | 0.4L | 0.4L | 0.4L | 0.3L | 0.155 | 0.087 | 已全部为南水北调取水
5 | 河北省 | 130000 | 保定市 | 130600 | 高碑店 | 130684 | 高碑店市地下水水源地 | 未在用 | 高碑店市地下水水源地 | 是 | -1 | -1 | 地下水 | 115.8678 | 39.337 | 0 | 2022-02-22 | 5L | 0 | 0.3L | 0 | 7.9 | 260 | 297 | 18.9 | 17.9 | 0.0134 | 0.00014 | 0.00008L | 0.00255 | 0.00115L | 0.0003L | 0.05L | 0.41 | 0.025L | 0.005L | 6.61 | 1.0L | 1L | 0.003L | 4.09 | 0.002L | 0.203 | 0.002L | 0.00004L | 0.0003L | 0.0004L | 0.00005L | 0.004L | 0.00009L | 0.4L | 0.4L | 0.4L | 0.3L | 0.07 | 0.084 | 已全部为南水北调取水